## cryosub_power_converter_top_v01
Id | Designator | Package | Quantity | Designation | Supplier and ref
1 | D3 | D_SMA | 1 | PTZTFTE2510B | 168-1423 | x
2 | C6,C5,C1 | C_0805_2012Metric_Pad1.18x1.45mm_HandSolder | 3 | 4.7uF | 134-9147 | x
3 | R10 | R_0603_1608Metric_Pad0.98x0.95mm_HandSolder | 1 | 49.9k 0603 resistor | 901-3522
4 | C4 | C_0603_1608Metric_Pad1.08x0.95mm_HandSolder | 1 | 0.47uF | 135-8355 | x
5 | J2 | PinHeader_2x05_P2.54mm_Vertical_SMD | 1 | Conn_02x05_Odd_Even | 180-2937 | x
6 | J3 | Molex_KK-254_AE-6410-02A_1x02_P2.54mm_Vertical | 1 | Conn_01x02_Male | 483-8461 | x
7 | C2 | C_0603_1608Metric_Pad1.08x0.95mm_HandSolder | 1 | 30nF | 176-2999 | x
8 | C3 | C_0805_2012Metric_Pad1.18x1.45mm_HandSolder | 1 | 1uF | 451-5770
9 | D1 | D_SMA | 1 | B120-E3
10 | D2 | D_SMA | 1 | PTZTFTE255.6B | 700-2606 | x
11 | H1,H2,H3 | MountingHole_2.7mm_M2.5_DIN965 | 3 | MountingHole
12 | J1 | PhoenixContact_MCV_1,5_2-G-3.81_1x02_P3.81mm_Vertical | 1 | Conn_01x02_Male
13 | Q1,Q2 | SOT-23 | 2 | IRLML2402TR |  | x
14 | Q3 | TO-252-3_TabPin2 | 1 | FDD306P | 759-9065 | x
15 | R1,R2,R8 | R_0603_1608Metric_Pad0.98x0.95mm_HandSolder | 3 | 100k 0603 resistor | 804-9000 | x
16 | R3,R7 | R_0603_1608Metric_Pad0.98x0.95mm_HandSolder | 2 | 4.7k 0603 resistor | 866-7200 | x
17 | R4,R6 | R_0603_1608Metric_Pad0.98x0.95mm_HandSolder | 2 | 200k 0603 resistor | 804-9022 | x
18 | R5 | R_0603_1608Metric_Pad0.98x0.95mm_HandSolder | 1 | 1k 0603 resistor | 804-8845 | x
19 | R9 | R_0603_1608Metric_Pad0.98x0.95mm_HandSolder | 1 | 1k 0603 resistor
20 | U1 | MSOP-10-1EP_3x3mm_P0.5mm_EP1.68x1.88mm | 1 | LT3042xMSE | 164-6073