## cryosub_top_v01
Id | Designator | Package | Quantity | Designation | Supplier and ref | Column1 | _1
1 | R22,R19,R18,R9 | R_0603_1608Metric_Pad0.98x0.95mm_HandSolder | 4 | 1k |  |  |  | x
2 | C6 | C_0603_1608Metric_Pad1.08x0.95mm_HandSolder | 1 | 100n |  |  |  | x
3 | C5,C3 | C_0603_1608Metric_Pad1.08x0.95mm_HandSolder | 2 | 30nF |  |  |  | x
4 | C7,C4,C2,C1 | C_0805_2012Metric_Pad1.18x1.45mm_HandSolder | 4 | 1uF |  |  |  | x
5 | J1 | Molex_Micro-Fit_3.0_43045-1000_2x05_P3.00mm_Horizontal | 1 | Conn_02x05_Top_Bottom | RS 233-2983 |  |  | x
6 | R23 | R_0603_1608Metric_Pad0.98x0.95mm_HandSolder | 1 | 0
7 | U1 | DIP-48_W15.24mm_LongPads | 1 | CMOD-A7 |  | Cmod A7 = 2614573
8 | TH3,TH2 | R_0805_2012Metric_Pad1.20x1.40mm_HandSolder | 2 | 10k Thermistor_NTC | RS 525-9235 | Mitsubishi TH20-3H103FB Thermistor, 0805 (2012M) 10kΩ, 2 x 1.25 x 1.25mm |  | x
9 | TH1 | R_0805_2012Metric_Pad1.20x1.40mm_HandSolder | 1 | PT100 | Farnell 541102 | RS PRO Type PT 100 Thermocouple 5mm Length, 2mm Diameter, -50°C → +500°C , RS 611-7801 |  | x
10 | R21 | TO-263-2_TabPin1 | 1 | 5 | Farnell 2101706 | Bourne PWR263S-35-5R00F |  | x
11 | R20 | R_0603_1608Metric_Pad0.98x0.95mm_HandSolder | 1 | 100k
12 | R17,R10,R8,R1 | R_0603_1608Metric_Pad0.98x0.95mm_HandSolder | 4 | 6.6k
13 | R16,R12,R7,R3 | R_0603_1608Metric_Pad0.98x0.95mm_HandSolder | 4 | 4.7k
14 | R15,R13 | R_0603_1608Metric_Pad0.98x0.95mm_HandSolder | 2 | 20k
15 | R14,R5 | R_0603_1608Metric_Pad0.98x0.95mm_HandSolder | 2 | 1K
16 | R11,R6,R4,R2 | R_0603_1608Metric_Pad0.98x0.95mm_HandSolder | 4 | 10k
17 | Q6,Q3 | TO-252-3_TabPin2 | 2 | FDD306P | Farnell 9958827 |  |  | x
18 | Q5,Q4,Q2,Q1 | SOT-23 | 4 | BSS127S | RS 822-2172 |  |  | x
19 | J2 | PinHeader_1x04_P2.54mm_Vertical | 1 | Conn_01x04_Male
20 | D2,D1 | D_SOD-323_HandSoldering | 2 | RB751V40T1G | Farnell 1459171 |  |  | x